## Algemene parameters
ALGEMENE PARAMETERS |  | = invoercel | ANALYSETABEL
Deze parameters woren overgenomen bij alle gebouwtypes |  |  |  | kruis | diep kruis | slinger | patio | dub. patio
(Rode waarden op tabbladen van elk type) |  |  | loopafstand in kamerblok verpl-kamer (m) | 21.5262 | 14.8856 | 21.5262 | 29.7381 | 19.4762
dagelijkse oproepen per kamer | 2 | aantal | loopafstand middenzone verpl-kamer (m) | 10 | 12.6 | 15.89 | 20.3 | 15.1476
uurloon (werkgever) | 35 | € / uur | Gemiddelde loopafstand verpl-kamer (m) | 31.5262 | 27.4856 | 37.4162 | 50.0381 | 34.6238
wandelsnelheid | 5 | km/u | Totale NAW loopafstand verpl-kamer | 7255.1484 | 6325.276 | 8610.619 | 11515.3085 | 7968.0061
rente | 4% |  | Gangoppervlakte / verdieping | 13.02% | 19.28% | 14.38% | 21.44% | 20.07%
groeivoet (loonstijging) | 2% |  | Totale verdiepingsoppervlakte per kamer (m²) | 48.575 | 51.725 | 49.0925 | 53.0625 | 51.2935
(1+groeivoet)/(1+rente) | 98.08% |  | (13) vloer op volle grond | 0.33333 | 0.33333 | 0.33333 | 0.33333 | 0.33333
|  |  | (23) verdiepingsvloer | 0.66667 | 0.66667 | 0.66667 | 0.66667 | 0.66667
looptijd | 30 | jaar | (21)+ volle delen gevel | 0.26477 | 0.22557 | 0.26918 | 0.32414 | 0.24516
|  |  | (31) ramen | 0.23946 | 0.19026 | 0.24774 | 0.34185 | 0.21841
verdiepingshoogte | 3.2 | m | (27) dak | 0.33333 | 0.33333 | 0.33333 | 0.33333 | 0.33333
gangbreedte | 2 | m | Totale prijs / m² bruto vloeroppervlakte | 861.9791 | 832.4955 | 866.3913 | 917.7744 | 848.654
raamoppervlak per kamer | 5 | m² | Totale prijs / kamer | 41870.6333 | 43060.8315 | 42533.3138 | 48699.4018 | 43530.394
% ramen in buitenmuuroppervlak andere functies | 60% |  | Compactheid (V/S) | 2.7329 | 2.9561 | 2.7036 | 2.4012 | 2.8313
m² vloer voor leef- en dienstenfuncties per kamer | 15 | m² | Totale prijs (loopafstand + gebouw) | 49125.7818 | 49386.1076 | 51143.9328 | 60214.7102 | 51498.4
aantal verdiepingen | 3
|  |  |  | kruis | diep kruis | slinger | patio | dub. patio
oppervlakte kamer | 25 | m² | loopafstand in kamerblok verpl-kamer (m) | 100% | 69.15% | 100% | 138.1% | 90.48%
breedte kamer | 4.2 | m | loopafstand middenzone verpl-kamer (m) | 100% | 126% | 158.9% | 203% | 151.5%
aantal kamers per verdieping | 32 |  | Gemiddelde loopafstand verpl-kamer (m) | 100% | 87.18% | 118.7% | 158.7% | 109.8%
|  |  | Totale NAW loopafstand verpl-kamer | 100% | 87.18% | 118.7% | 158.7% | 109.8%
|  |  | Gangoppervlakte / verdieping | 100% | 148.1% | 110.5% | 164.6% | 154.1%
(13) vloer op volle grond (afgewerkt) | 260 | €/m² | Totale verdiepingsoppervlakte per kamer (m²) | 100% | 106.5% | 101.1% | 109.2% | 105.6%
(23) verdiepingsvloer (afgewerkt) | 220 | €/m² | (13) vloer op volle grond (afgewerkt) | 100% | 100% | 100% | 100% | 100%
(21)+ volle delen van buitengevels (afgewerkt) | 250 | €/m² | (23) verdiepingsvloer (afgewerkt) | 100% | 100% | 100% | 100% | 100%
(31) ramen | 400 | €/m² | (21)+ volle delen van buitengevels (afgewerkt) | 100% | 85.19% | 101.7% | 122.4% | 92.59%
(27) dak | 200 | €/m² | (31) ramen | 100% | 79.45% | 103.5% | 142.8% | 91.21%
Andere elementen | 400 | €/m² vloer | (27) dak | 100% | 100% | 100% | 100% | 100%
|  |  | Totale prijs / m² bruto vloeroppervlakte | 100% | 96.58% | 100.5% | 106.5% | 98.45%
|  |  | Totale prijs / kamer | 100% | 102.8% | 101.6% | 116.3% | 104%
|  |  | Compactheid (V/S) | 100% | 108.2% | 98.93% | 87.86% | 103.6%
|  |  | Totale prijs (loopafstand + gebouw) | 100% | 100.5% | 104.1% | 122.6% | 104.8%
STANDAARD SCENARIO (base case)
|  |  |  | kruis | diep kruis | slinger | patio | dub. patio
|  |  | loopafstand in kamerblok verpl-kamer (m) | 21.5262 | 14.8856 | 21.5262 | 29.7381 | 19.4762
|  |  | loopafstand middenzone verpl-kamer (m) | 10 | 12.6 | 15.89 | 20.3 | 15.1476
|  |  | Gemiddelde loopafstand verpl-kamer (m) | 31.5262 | 27.4856 | 37.4162 | 50.0381 | 34.6238
|  |  | Totale NAW loopafstand verpl-kamer | 7255.1484 | 6325.276 | 8610.619 | 11515.3085 | 7968.0061
|  |  | Gangoppervlakte / verdieping | 13.02% | 19.28% | 14.38% | 21.44% | 20.07%
|  |  | Totale verdiepingsoppervlakte per kamer (m²) | 48.575 | 51.725 | 49.0925 | 53.0625 | 51.2935
|  |  | (13) vloer op volle grond (afgewerkt) | 0.33333 | 0.33333 | 0.33333 | 0.33333 | 0.33333
|  |  | (23) verdiepingsvloer (afgewerkt) | 0.66667 | 0.66667 | 0.66667 | 0.66667 | 0.66667
|  |  | (21)+ volle delen van buitengevels (afgewerkt) | 0.26477 | 0.22557 | 0.26918 | 0.32414 | 0.24516
|  |  | (31) ramen | 0.23946 | 0.19026 | 0.24774 | 0.34185 | 0.21841
|  |  | (27) dak | 0.33333 | 0.33333 | 0.33333 | 0.33333 | 0.33333
|  |  | Totale prijs / m² bruto vloeroppervlakte | 861.9791 | 832.4955 | 866.3913 | 917.7744 | 848.654
|  |  | Totale prijs / kamer | 41870.6333 | 43060.8315 | 42533.3138 | 48699.4018 | 43530.394
|  |  | Compactheid (V/S) | 2.7329 | 2.9561 | 2.7036 | 2.4012 | 2.8313
|  |  | Totale prijs (loopafstand + gebouw) | 49125.7818 | 49386.1076 | 51143.9328 | 60214.7102 | 51498.4

## Kruis
parameters m.b.t. geometrie van het gebouw |  |  |  | model
Geometrische kenmerken
breedte van kamer |  |  |  | 4.2 | m
diepte van kamer |  |  |  | 5.9524 | m
oppervlakte per kamer |  |  |  | 25 | m²
aantal kamers per verdieping |  |  |  | 32
m² vloer voor leef- en dienstenfuncties per kamer |  |  |  | 15 | m²
a = halve middenzone |  |  |  | 10 | m
x = breedte functionele zone |  |  |  | 7 | m
Trappen, liften etc per verdieping (in oranje zone) |  |  |  | 72 | m²
Globale afmetingen
langse gevel |  |  |  | 101.2 | m
kopse gevel |  |  |  | 13.9048 | m
Totale kameroppervlakte / verdieping |  |  |  | 800 | m² | 51.47%
Gangoppervlakte / verdieping |  |  |  | 202.4 | m² | 13.02%
Trappen, liften etc per verdieping (in oranje zone) |  |  |  | 72 | m² | 4.632%
Servicezone per verdieping |  |  |  | 480 | m² | 30.88%
Totale verdieping |  |  |  | 1554.4 | m² | 100%
h = uitsprong servicezone |  |  |  | 7.3619 | m
| lengte | oppervl | raam | blind | raam/tot
Gevel totaal | 244.9333 | 783.7867 | 372.224 | 411.5627 | 47.49% |  |  | Ratio | Prijs/elem | Prijs/m²vl | Totale Prijs | aandeel
Gevel kamers | 134.4 | 430.08 | 160 | 270.08 | 37.2% |  | (13) vloer op volle grond | 0.33333 | 260 | 86.6667 | 404144 | 10.05%
Gevel rest | 110.5333 | 353.7067 | 212.224 | 141.4827 | 60% |  | (23) verdiepingsvloer | 0.66667 | 220 | 146.6667 | 683936 | 17.02%
Verdieping | [6 empty] | (21)+ volle delen gevel | 0.26477 | 250 | 66.1932 | 308672 | 7.679%
Gemiddelde loopafstand verpl-kamer (enkel heen) |  |  |  | 31.5262 | m |  | (31) ramen | 0.23946 | 400 | 95.7859 | 446668.8 | 11.11%
dagelijkse afstand per verdieping (km) |  |  |  | 4.0354 | km |  | (27) dak | 0.33333 | 200 | 66.6667 | 310880 | 7.734%
jaarlijkse wandelduur |  |  |  | 294.5807 | uur |  | Andere elementen |  |  | 400 | 1865280 | 46.4%
Gebouw | [6 empty] | Totale prijs gebouw |  |  | 861.9791 | 4019580.8 | 100%
jaarlijkse wandelduur totaal gebouw |  |  |  | 883.7422 | uur |  | Totale prijs / m² bruto vloeroppervlakte |  |  |  | 861.9791
totale jaarlijkse kost |  |  |  | 30930.976 |  |  | volume (V) | 14922.24 | m³ | € / kamer | 41870.6333
kost NAW, looptijd van 30 jaar |  |  |  | 696494.2486 |  |  | verliesvlak (S) | 5460.16 | m²
kost NAW per kamer |  |  |  | 7255.1484 |  |  | Compactheid (V/S) | 2.7329 | m

## Diep kruis
parameters m.b.t. geometrie van het gebouw |  |  |  | model
Geometrische kenmerken | [6 empty] | 1 | 4.2
breedte van kamer |  |  |  | 4.2 | m |  | 2 | 8.4
diepte van kamer |  |  |  | 5.9524 | m |  | 3 | 12.6
oppervlakte per kamer |  |  |  | 25 | m² |  | 4 | 16.8
aantal kamers per verdieping |  |  |  | 32 |  |  | 5 | 21
m² vloer voor leef- en dienstenfuncties per kamer |  |  |  | 15 | m² |  | 6 | 25.2
a = halve middenzone (veelvoud van kamerbreedte) |  |  |  | 12.6 | m
x = diepte middenzone |  |  |  | 3 | m
Trappen, liften etc per verdieping (in oranje zone) |  |  |  | 56 | m²
Globale afmetingen
aantal kopse kamers (vast = 2 x 4 ) |  |  |  | 8
aantal kamers in midden (over service zone) |  |  |  | 6
aantal kamers in vleugels |  |  |  | 18
langse gevel |  |  |  | 78.9048 | m
kopse gevel |  |  |  | 18.9048 | m
Totale kameroppervlakte / verdieping |  |  |  | 800 | m² | 48.33%
Gangoppervlakte / verdieping |  |  |  | 319.2 | m² | 19.28%
Trappen, liften etc per verdieping (in oranje zone) |  |  |  | 56 | m² | 3.383%
Servicezone per verdieping |  |  |  | 480 | m² | 29%
Totale verdieping |  |  |  | 1655.2 | m² | 100%
breedte functionele zone uiteinden |  |  |  | 2.1048 | m
h = uitsprong servicezone |  |  |  | 9.7336 | m
per verdieping: | lengte | oppervl | raam | blind | raam/tot
Gevel totaal | 215.0862 | 688.2759 | 314.9175 | 373.3584 | 45.75%
Gevel kamers | 134.4 | 430.08 | 160 | 270.08 | 37.2%
Gevel rest | 80.6862 | 258.1959 | 154.9175 | 103.2784 | 60%
Gemiddelde loopafstand verpl-kamer |  |  | frequentie | afstand |  | m |  |  | Ratio | Prijs/elem | Prijs/m²vl | Totale Prijs | aandeel
| kopse kamers |  | 25% | 42.1762 | 10.544 | m |  | (13) vloer op volle grond | 0.33333 | 260 | 86.6667 | 430352 | 10.41%
| kamers in vleugel |  | 56.25% | 26.5262 | 14.921 | m |  | (23) verdiepingsvloer | 0.66667 | 220 | 146.6667 | 728288 | 17.62%
| middenkamers |  | 18.75% | 10.7762 | 2.0205 | m |  | (21)+ volle delen gevel | 0.22557 | 250 | 56.3917 | 280018.7729 | 6.774%
|  |  | 100% |  | 27.4856 | m |  | (31) ramen | 0.19026 | 400 | 76.1038 | 377901.055 | 9.142%
dagelijkse afstand per verdieping (km) |  |  |  | 3.5182 | km |  |  | (27) dak | 0.33333 | 200 | 66.6667 | 331040 | 8.008%
jaarlijkse wandelduur |  |  |  | 256.8251 | uur |  |  | Andere elementen |  |  | 400 | 1986240 | 48.05%
Gebouw | [7 empty] | Totale prijs gebouw |  |  | 832.4955 | 4133839.8279 | 100%
jaarlijkse wandelduur totaal gebouw |  |  |  | 770.4754 | uur |  |  | Totale prijs / m² bruto vloeroppervlakte |  |  |  | 832.4955
totale jaarlijkse kost |  |  |  | 26966.638 |  |  |  | volume (V) | 15889.92 | m³ | € / kamer | 43060.8315
kost NAW, looptijd van 30 jaar |  |  |  | 607226.4991 |  |  |  | verliesvlak (S) | 5375.2277 | m²
kost NAW per kamer |  |  |  | 6325.276 |  |  |  | Compactheid (V/S) | 2.9561 | m
dagelijkse afstand per verdieping (km) |  |  |  | 1.7591 | km
jaarlijkse wandelduur |  |  |  | 19715.84 | uur
Gebouw
jaarlijkse wandelduur totale gebouw |  |  |  | 309.8351 | uur
totale jaarlijkse kost |  |  |  | 10844.2282
kost NAW, looptijd van 30 jaar |  |  |  | 949.7105
kost NAW per kamer |  |  |  | 0.27631

## Slinger
parameters m.b.t. geometrie van het gebouw |  |  |  | model
Geometrische kenmerken
breedte van kamer |  |  |  | 4.2 | m
diepte van kamer |  |  |  | 5.9524 | m
oppervlakte per kamer |  |  |  | 25 | m²
aantal kamers per verdieping |  |  |  | 32
m² vloer voor leef- en dienstenfuncties per kamer |  |  |  | 15 | m²
x = breedte functionele zone |  |  |  | 7 | m
Trappen, liften etc per verdieping (in oranje zone) |  |  |  | 65 | m²
Globale afmetingen
a = halve middenzone |  |  |  | 15.89 | m
langse gevel |  |  |  | 112.98 | m
kopse gevel |  |  |  | 13.9048 | m
Totale kameroppervlakte / verdieping |  |  |  | 800 | m² | 50.92%
Gangoppervlakte / verdieping |  |  |  | 225.96 | m² | 14.38%
Trappen, liften etc per verdieping (in oranje zone) |  |  |  | 65 | m² | 4.138%
Servicezone per verdieping |  |  |  | 480 | m² | 30.55%
Totale verdieping |  |  |  | 1570.96 | m² | 100%
h = uitsprong servicezone |  |  |  | 0 | m
per verdieping: | lengte | oppervl | raam | blind | raam/tot
Gevel totaal | 253.7695 | 812.0625 | 389.1895 | 422.873 | 47.93% |  |  | Ratio | Prijs/elem | Prijs/m²vl | Totale Prijs | aandeel
Gevel kamers | 134.4 | 430.08 | 160 | 270.08 | 37.2% |  | (13) vloer op volle grond | 0.33333 | 260 | 86.6667 | 408449.6 | 10%
Gevel rest | 119.3695 | 381.9825 | 229.1895 | 152.793 | 60% |  | (23) verdiepingsvloer | 0.66667 | 220 | 146.6667 | 691222.4 | 16.93%
[7 empty] | (21)+ volle delen gevel | 0.26918 | 250 | 67.2953 | 317154.7429 | 7.767%
Gemiddelde loopafstand verpl-kamer (enkel heen) |  |  |  | 37.4162 | m |  | (31) ramen | 0.24774 | 400 | 99.096 | 467027.3829 | 11.44%
dagelijkse afstand per verdieping (km) |  |  |  | 4.7893 | km |  | (27) dak | 0.33333 | 200 | 66.6667 | 314192 | 7.695%
jaarlijkse wandelduur |  |  |  | 349.6169 | uur |  | Andere elementen |  |  | 400 | 1885152 | 46.17%
Gebouw | [6 empty] | Totale prijs gebouw |  |  | 866.3913 | 4083198.1257 | 100%
jaarlijkse wandelduur totaal gebouw |  |  |  | 1048.8507 | uur |  | Totale prijs / m² bruto vloeroppervlakte |  |  |  | 866.3913
totale jaarlijkse kost |  |  |  | 36709.7728 |  |  | volume (V) | 15081.216 | m³ | € / kamer | 42533.3138
kost NAW, looptijd van 30 jaar |  |  |  | 826619.4259 |  |  | verliesvlak (S) | 5578.1074 | m²
kost NAW per kamer |  |  |  | 8610.619 |  |  | Compactheid (V/S) | 2.7036 | m

## Patio
parameters m.b.t. geometrie van het gebouw |  |  |  | model
Geometrische kenmerken | [6 empty] | 1 | 7.7
breedte van kamer |  |  |  | 4.2 | m |  | 2 | 11.9
diepte van kamer |  |  |  | 5.9524 | m |  | 3 | 16.1
oppervlakte per kamer |  |  |  | 25 | m² |  | 4 | 20.3
aantal kamers per verdieping |  |  |  | 32 |  |  | 5 | 24.5
m² vloer voor leef- en dienstenfuncties per kamer |  |  |  | 15 | m² |  | 6 | 28.7
a = halve middenzone (x + veelvoud van kamerbreedte) |  |  |  | 20.3 | m
x = breedte functionele zone |  |  |  | 7 | m
Trappen, liften etc per verdieping (in oranje zone) |  |  |  | 54 | m²
Globale afmetingen
aantal kamers in midden (tegenover servicezone) |  |  |  | 8
aantal kopse kamers |  |  |  | 24
Buitengevel kopse kamers |  |  |  | 50.4 | m
Buitengevel parallel aan servicezone |  |  |  | 56.5048 | m
Totale kameroppervlakte / verdieping |  |  |  | 800 | m² | 47.11%
Gangoppervlakte / verdieping |  |  |  | 364 | m² | 21.44%
Trappen, liften etc per verdieping (in oranje zone) |  |  |  | 54 | m² | 3.18%
Servicezone per verdieping |  |  |  | 480 | m² | 28.27%
Totale verdieping |  |  |  | 1698 | m² | 100%
h = uitsprong of insprong van servicezone |  |  |  | 0.64726 | m
per verdieping: | lengte | oppervl | raam | blind | raam/tot
Gevel totaal | 353.3898 | 1130.8472 | 580.4603 | 550.3869 | 51.33%
Gevel kamers | 134.4 | 430.08 | 160 | 270.08 | 37.2%
Gevel rest | 218.9898 | 700.7672 | 420.4603 | 280.3069 | 60%
Gemiddelde loopafstand verpl-kamer |  |  | frequentie | afstand |  |  |  |  | Ratio | Prijs/elem | Prijs/m²vl | Totale Prijs | aandeel
Kopse kamers rechts van service-gang |  |  | 62.5% | 46.2762 | 28.9226 | m |  | (13) vloer op volle grond | 0.33333 | 260 | 86.6667 | 441480 | 9.443%
Kopse kamers links van service-gang |  |  | 12.5% | 29.4762 | 3.6845 |  |  | (23) verdiepingsvloer | 0.66667 | 220 | 146.6667 | 747120 | 15.98%
Kamers over service-zone |  |  | 25% | 69.7238 | 17.431 | m |  | (21)+ volle delen gevel | 0.32414 | 250 | 81.0346 | 412790.1683 | 8.829%
|  |  | 100% |  | 50.0381 | m |  | (31) ramen | 0.34185 | 400 | 136.7398 | 696552.4039 | 14.9%
dagelijkse afstand per verdieping (km) |  |  |  | 6.4049 | km | m |  | (27) dak | 0.33333 | 200 | 66.6667 | 339600 | 7.264%
jaarlijkse wandelduur |  |  |  | 467.556 | uur |  |  | Andere elementen |  |  | 400 | 2037600 | 43.58%
Gebouw | [7 empty] | Totale prijs gebouw |  |  | 917.7744 | 4675142.5722 | 100%
jaarlijkse wandelduur totaal gebouw |  |  |  | 1402.6679 | uur |  |  | Totale prijs / m² bruto vloeroppervlakte |  |  |  | 917.7744
totale jaarlijkse kost |  |  |  | 49093.376 |  |  |  | volume (V) | 16300.8 | m³ | € / kamer | 48699.4018
kost NAW, looptijd van 30 jaar |  |  |  | 1105469.6117 |  |  |  | verliesvlak (S) | 6788.5417 | m²
kost NAW per kamer |  |  |  | 11515.3085 |  |  |  | Compactheid (V/S) | 2.4012 | m
(hieronder te schrappen enkel als proef!)
detailberekening van uitsprong
Servicezone per verdieping |  | (is exclusief trappen!) |  | 480 | m²
Trappen, liften etc per verdieping (in oranje zone) |  |  |  | 54 | m²
Totaal oranje |  |  |  | 534
Deelzones oranje op plan
kleine zone |  |  |  | 41.6667 | m²
midden zone oranje |  |  |  | 483.3333
oppervlakte uitsprong |  |  |  | 9
uitsprong |  |  |  | 0.64726
proef oppervlakte | rechthoek incl patio |  | 2847.84
| patio |  | 1158.84
| uitsprong |  | 9
| som |  | 1698
proef oppervlakte | uitsprong |  | 9
| horiz |  | 801.6
| vert |  | 887.4
1698

## Dubbele Patio
parameters m.b.t. geometrie van het gebouw |  |  |  | model
Geometrische kenmerken
breedte van kamer |  |  |  | 4.2 | m
diepte van kamer |  |  |  | 5.9524 | m
oppervlakte per kamer |  |  |  | 25 | m²
aantal kamers per verdieping |  |  |  | 32
m² vloer voor leef- en dienstenfuncties per kamer |  |  |  | 15 | m²
Trappen, liften etc per verdieping (in oranje zone) |  |  |  | 32 | m²
aantal kopse kamers (boven en onder service-H) |  |  |  | 22
x = breedte middenzone |  |  |  | 6 | m
Globale afmetingen
aantal langse kamers (complementair aan kopse) |  |  |  | 10
Buitengevel kops |  |  |  | 46.2 | m
Buitengevel langs |  |  |  | 36.9048 | m
Totale kameroppervlakte / verdieping |  |  |  | 800 | m² | 48.74%
Gangoppervlakte / verdieping |  |  |  | 329.3905 | m² | 20.07%
Trappen, liften etc per verdieping (in oranje zone) |  |  |  | 32 | m² | 1.95%
Servicezone per verdieping |  |  |  | 480 | m² | 29.24%
Totale verdieping |  |  |  | 1641.3905 | m² | 100%
h = diepte van servicezone boven-onder |  |  |  | 12.7011 | m
gevel patio kops |  |  |  | 4.893
gevel patio langs |  |  |  | 13
per verdieping: | lengte | oppervl | raam | blind | raam/tot
Gevel totaal | 237.7817 | 760.9014 | 358.4928 | 402.4086 | 47.11%
Gevel kamers | 134.4 | 430.08 | 160 | 270.08 | 37.2%
Gevel rest | 103.3817 | 330.8214 | 198.4928 | 132.3286 | 60% | m
Gemiddelde loopafstand verpl-kamer |  |  | frequentie | afstand |  | m |  | Ratio | Prijs/elem | Prijs/m²vl | Totale Prijs | aandeel
Langse kamers |  |  | 31.25% | 25.3738 | 7.9293 |  | (13) vloer op volle grond | 0.33333 | 260 | 86.6667 | 426761.5238 | 10.21%
Kopse kamers doodlopende gang |  |  | 25% | 36.8238 | 9.206 | m | (23) verdiepingsvloer | 0.66667 | 220 | 146.6667 | 722211.8095 | 17.28%
Kopse kamers doorlopende gang |  |  | 43.75% | 39.9738 | 17.4885 | m | (21)+ volle delen gevel | 0.24516 | 250 | 61.2908 | 301806.4176 | 7.222%
|  |  | 100% | totaal | 34.6238 | m | (31) ramen | 0.21841 | 400 | 87.3632 | 430191.4022 | 10.29%
dagelijkse afstand per verdieping (km) |  |  |  | 4.4318 | km |  | (27) dak | 0.33333 | 200 | 66.6667 | 328278.0952 | 7.856%
jaarlijkse wandelduur |  |  |  | 323.5249 | uur |  | Andere elementen |  |  | 400 | 1969668.5714 | 47.13%
Gebouw | [6 empty] | Totale prijs gebouw |  |  | 848.654 | 4178917.8198 | 100%
jaarlijkse wandelduur totaal gebouw |  |  |  | 970.5746 | uur |  | Totale prijs / m² bruto vloeroppervlakte |  |  |  | 848.654
totale jaarlijkse kost |  |  |  | 33970.112 |  |  | volume (V) | 15757.3486 | m³ | € / kamer | 43530.394
kost NAW, looptijd van 30 jaar |  |  |  | 764928.5827 |  |  | verliesvlak (S) | 5565.4851 | m²
kost NAW per kamer |  |  |  | 7968.0061 |  |  | Compactheid (V/S) | 2.8313 | m

## Toren
parameters m.b.t. geometrie van het gebouw |  |  |  | model
Geometrische kenmerken
breedte van kamer |  |  |  | 4.2 | m
diepte van kamer |  |  |  | 5.9524 | m
oppervlakte per kamer |  |  |  | 25 | m²
aantal kamers over 3 verdiepingen ligt vast |  |  |  | 32
m² vloer voor leef- en dienstenfuncties per kamer |  |  |  | 15 | m²
Trappen, liften etc per 3 verdiepingen (in oranje zone) |  |  |  | 60 | m²
Globale afmetingen
gevel kops |  |  |  | 24.3048 | m
gevel langs |  |  |  | 25.2 | m
Totale kameroppervlakte / (3 verdiepingen) |  |  |  | 800 | m² | 45.89%
Gangoppervlakte / (3 verdiepingen) |  |  |  | 403.2 | m² | 23.13%
Trappen, liften etc per 3 verdiepingen (in oranje zone) |  |  |  | 60 | m² | 3.442%
Servicezone totaal over 3 verdiepingen |  |  |  | 480 | m² | 27.54%
Totaal geheel 3 verdiepingen |  |  |  | 1743.2 | m² | 100%
per verdieping: | lengte | oppervl | raam | blind | raam/tot
Gevel totaal | 297.0286 | 950.4914 | 472.2469 | 478.2446 | 49.68%
Gevel kamers | 134.4 | 430.08 | 160 | 270.08 | 37.2% |  |  | Ratio | Prijs/elem | Prijs/m²vl | Totale Prijs | aandeel
Gevel rest | 162.6286 | 520.4114 | 312.2469 | 208.1646 | 60% |  | (13) vloer op volle grond | 0.33333 | 260 | 86.6667 | 453232 | 9.883%
[7 empty] | (23) verdiepingsvloer | 0.66667 | 220 | 146.6667 | 767008 | 16.72%
ENKEL VOOR 32 KAMERS |  |  |  | 32.4762 |  |  | (21)+ volle delen gevel | 0.27435 | 250 | 68.5872 | 358683.4286 | 7.821%
Gemiddelde loopafstand verpl-kamer (enkel heen) |  |  |  | 33.4887 | m |  | (31) ramen | 0.27091 | 400 | 108.3632 | 566696.2286 | 12.36%
dagelijkse afstand per verdieping (km) |  |  |  | 4.2866 | km |  | (27) dak | 0.33333 | 200 | 66.6667 | 348640 | 7.602%
jaarlijkse wandelduur |  |  |  | 312.9183 | uur |  | Andere elementen |  |  | 400 | 2091840 | 45.61%
Gebouw | [6 empty] | Totale prijs gebouw |  |  | 876.9504 | 4586099.6571 | 100%
jaarlijkse wandelduur totaal gebouw |  |  |  | 938.755 | uur |  | Totale prijs / m² bruto vloeroppervlakte |  |  |  | 876.9504
totale jaarlijkse kost |  |  |  | 32856.424 |  |  | volume (V) | 16734.72 | m³ | € / kamer | 47771.8714
kost NAW, looptijd van 30 jaar |  |  |  | 739850.8972 |  |  | verliesvlak (S) | 6337.8743 | m²
kost NAW per kamer |  |  |  | 7706.7802 |  |  | Compactheid (V/S) | 2.6404 | m

## Scenario's abstractiegraad 1
Analyse typeplannen op basis van een identieke diepe eenpersoonskamer met netto-oppervlakte van 25 m²
| Kruis variant | Kruis Genk | Slinger Nieuwpoort | Patio Lommel | Patio Wijnegem | Toren Hoogstraten
Aantal kamers per bouwlaag (toren per groep van 3 bouwlagen) | 36 | 38 | 32 | 28 | 42 | 20
Loopafstanden | 12.45 | 0.3 | 29.15 | 21.4 | 20.85 | 10.95 | MINIMUM
Kamer 1 | 12.45 | 10.45 | 29.15 | 21.4 | 53.25 | 12.45
Kamer 2 | 12.45 | 15.65 | 29.15 | 24.4 | 56.35 | 12.45
Kamer 3 | 15.55 | 18.75 | 34.35 | 26.7 | 61.55 | 12.45
Kamer 4 | 15.55 | 23.95 | 34.35 | 29.8 | 31.35 | 12.45
Kamer 5 | 20.75 | 27.05 | 37.45 | 35 | 34.45 | 10.95
Kamer 6 | 20.75 | 32.25 | 37.45 | 38.1 | 39.65 | 10.95
Kamer 7 | 23.85 | 37.2 | 42.65 | 43.3 | 42.75 | 10.95
Kamer 8 | 23.85 | 35.35 | 42.65 | 46.4 | 47.95 | 10.95
Kamer 9 | 29.05 | 40.55 | 48 | 51.6 | 51.05 | 14.05
Kamer 10 | 29.05 | 0.3 | 49.9 | 54.7 | 56.25 | 14.05
Kamer 11 | 34.4 | 3.4 | 53.2 | 53.35 | 36.75 | 14.05
Kamer 12 | 36.3 | 4.95 | 55.1 | 56.45 | 39.85 | 14.05
Kamer 13 | 39.6 | 8.05 | 56.3 | 61.65 | 45.05 | 19.25
Kamer 14 | 41.5 | 13.25 | 58.2 | 64.75 | 48.15 | 19.25
Kamer 15 | 42.7 | 16.35 | 61.5 | 21.4 | 53.35 | 19.25
Kamer 16 | 44.6 | 21.55 | 63.4 | 24.4 | 56.45 | 19.25
Kamer 17 | 47.9 | 24.65 | 45.3 | 26.7 | 60.6 | 19.25
Kamer 18 | 49.8 | 29.85 | 48.4 | 29.8 | 63.7 | 19.25
Kamer 19 | 12.45 | 32.95 | 53.6 | 35 | 68.9 | 12.45
Kamer 20 | 12.45 | 10.45 | 53.6 | 38.1 | 72 | 12.45
Kamer 21 | 15.55 | 15.65 | 56.7 | 43.3 | 55.7
Kamer 22 | 15.55 | 18.75 | 56.7 | 46.4 | 58.8
Kamer 23 | 20.75 | 23.95 | 61.9 | 51.6 | 64
Kamer 24 | 20.75 | 27.05 | 61.9 | 54.7 | 67.1
Kamer 25 | 23.85 | 32.25 | 70 | 53.35 | 20.85
Kamer 26 | 23.85 | 37.2 | 74.15 | 56.45 | 23.95
Kamer 27 | 29.05 | 35.35 | 75.2 | 61.65 | 29.15
Kamer 28 | 29.05 | 40.55 | 78.3 | 64.75 | 32.25
Kamer 29 | 34.4 | 0.3 | 79.35 |  | 37.45
Kamer 30 | 36.3 | 3.4 | 82.45 |  | 40.55
Kamer 31 | 39.6 | 4.95 | 83.5 |  | 45.75
Kamer 32 | 41.5 | 8.05 | 87.65 |  | 48.85
Kamer 33 | 42.7 | 13.25 |  |  | 54.05
Kamer 34 | 44.6 | 16.35 |  |  | 25.25
Kamer 35 | 47.9 | 21.55 |  |  | 29.4
Kamer 36 | 49.8 | 24.65 |  |  | 38.65
Kamer 37 |  | 29.85 |  |  | 41.75
Kamer 38 |  | 32.95 |  |  | 40.5
Kamer 39 |  |  |  |  | 43.6
Kamer 40 |  |  |  |  | 48.8
Kamer 41 |  |  |  |  | 51.9
Kamer 42 |  |  |  |  | 57.1
Som | 1080.2 | 793 | 1801.5 | 1215.2 | 1974.8 | 290.2
Gemiddelde loopafstand tot een kamer | 30.0056 | 20.8684 | 56.2969 | 43.4 | 47.019 | 14.51
Te overbruggen verdiepingen (vertikale afstand) | 0 | 0 | 0 | 0 | 0 | 1
Buitengevelomtrek Toren: 3 bouwlagen | 284.9 | 244.7 | 336.4 | 323.8 | 498.8 | 263.9
Buitengeveloppervlakte (verd.hoogte 3 m en 3 bouwlagen) Toren: 6 bouwlagen | 2564.1 | 2202.3 | 3027.6 | 2914.2 | 4489.2 | 1583.4
Dakoppervlakte Toren: inclusief terrasinhammen | 2041.3 | 2027.1 | 2129.1 | 1579.3 | 2441.2 | 688.9
Buitenschil voor 3 bouwlagen Toren: 6 bouwlagen | 4605.4 | 4229.4 | 5156.7 | 4493.5 | 6930.4 | 2272.3
Buitenschil per kamer voor 3 bouwlagen Buitenschil per kamer voor 6 bouwlagen (toren) | 42.6426 | 37.1 | 53.7156 | 53.494 | 55.0032 | 56.8075
Oppervlakte kamers (groen) | 2700 | 2850 | 2400 | 2100 | 3150 | 1000
Opp. diensten en gem. ruimtes (violet, blauw, rood) | 1806.3 | 1298.7 | 2188.2 | 1017 | 1836 | 604.4
Opp. circulatie (geel en grijs) | 1073.7 | 1375.8 | 1227.3 | 1218.3 | 1756.5 | 601.4
Verhouding oppervlakte diensten en gemeenschappelijke ruimtes / opp. kamers | 0.669 | 0.45568 | 0.91175 | 0.48429 | 0.58286 | 0.6044
Verhouding oppervlakte circulatie / oppervlakte kamers | 0.39767 | 0.48274 | 0.51138 | 0.58014 | 0.55762 | 0.6014

## Loopafstanden
vergelijking vorige loopafstanden moeilijk door verschillend middenblok
| wandelafstand | halve middenzone | in kamerblok |  | loopafstanden
kruis | 31.5262 | 10 | 21.5262 | kruis | 31.5262 | 24.6393 | 6.8869
diep kruis | 27.4856 | 12.6 | 14.8856 | diep kruis | 27.4856 | 18.9869 | 8.4987
slinger | 37.4162 | 15.89 | 21.5262 | slinger | 37.4162 | 41.192 | -3.7759
patio | 50.0381 | 20.3 | 29.7381 | patio | 50.0381 | 50.2058 | -0.16774
dubbele patio | 34.6238 | 15.1476 | 19.4762 | dubbele patio | 34.6238 | 31.8214
|  |  |  | toren |  | 28
31.5262
| wandelafstand | halve middenzone | in kamerblok
kruis | 31.5262 | 10 | 21.5262
diep kruis | 27.4856 | 12.6 | 14.8856
slinger | 37.4162 | 15.89 | 21.5262
patio | 50.0381 | 20.3 | 29.7381
dubbele patio | 34.6238 | 15.1476 | 19.4762

## Scenario abstr.gr. 1 verwerkt
| Kruis variant | Kruis Genk | Slinger Nieuwpoort | Patio Lommel | Patio Wijnegem | Toren Hoogstraten
| 36 | 38 | 32 | 28 | 42 | 20
Minimum | 12.45 | 0.3 | 29.15 | 21.4 | 20.85 | 10.95
| 12.45 | 0.3 | 29.15 | 21.4 | 20.85 | 10.95
| 12.45 | 0.3 | 29.15 | 21.4 | 23.95 | 10.95
| 12.45 | 3.4 | 34.35 | 24.4 | 25.25 | 10.95
| 12.45 | 3.4 | 34.35 | 24.4 | 29.15 | 10.95
| 15.55 | 4.95 | 37.45 | 26.7 | 29.4 | 12.45
| 15.55 | 4.95 | 37.45 | 26.7 | 31.35 | 12.45
| 15.55 | 8.05 | 42.65 | 29.8 | 32.25 | 12.45
| 15.55 | 8.05 | 42.65 | 29.8 | 34.45 | 12.45
| 20.75 | 10.45 | 45.3 | 35 | 36.75 | 12.45
| 20.75 | 10.45 | 48 | 35 | 37.45 | 12.45
| 20.75 | 13.25 | 48.4 | 38.1 | 38.65 | 14.05
| 20.75 | 13.25 | 49.9 | 38.1 | 39.65 | 14.05
| 23.85 | 15.65 | 53.2 | 43.3 | 39.85 | 14.05
| 23.85 | 15.65 | 53.6 | 43.3 | 40.5 | 14.05
| 23.85 | 16.35 | 53.6 | 46.4 | 40.55 | 19.25
| 23.85 | 16.35 | 55.1 | 46.4 | 41.75 | 19.25
| 29.05 | 18.75 | 56.3 | 51.6 | 42.75 | 19.25
| 29.05 | 18.75 | 56.7 | 51.6 | 43.6 | 19.25
| 29.05 | 21.55 | 56.7 | 53.35 | 45.05 | 19.25
| 29.05 | 21.55 | 58.2 | 53.35 | 45.75 | 19.25
gemiddelde eerste 20 | 20.33 | 11.27 | 46.11 | 37.005 | 35.9475 | 14.51
| 34.4 | 23.95 | 61.5 | 54.7 | 47.95
| 34.4 | 23.95 | 61.9 | 54.7 | 48.15
| 36.3 | 24.65 | 61.9 | 56.45 | 48.8
| 36.3 | 24.65 | 63.4 | 56.45 | 48.85
| 39.6 | 27.05 | 70 | 61.65 | 51.05
| 39.6 | 27.05 | 74.15 | 61.65 | 51.9
| 41.5 | 29.85 | 75.2 | 64.75 | 53.25
| 41.5 | 29.85 | 78.3 | 64.75 | 53.35
| 42.7 | 32.25 | 79.35 |  | 54.05
| 42.7 | 32.25 | 82.45 |  | 55.7
| 44.6 | 32.95 | 83.5 |  | 56.25
| 44.6 | 32.95 | 87.65 |  | 56.35
| 47.9 | 35.35 |  |  | 56.45
| 47.9 | 35.35 |  |  | 57.1
| 49.8 | 37.2 |  |  | 58.8
| 49.8 | 37.2 |  |  | 60.6
|  | 40.55 |  |  | 61.55
|  | 40.55 |  |  | 63.7
64
67.1
68.9
72
aantal kamers | 36 | 38 | 32 | 28 | 42 | 20
| Kruis | Kruis compact | Slinger | Patio | Patio middenbrug | Toren
Verhouding oppervlakte circulatie / oppervlakte kamers | 0.39767 | 0.48274 | 0.51138 | 0.58014 | 0.55762 | 0.6014
Verhouding oppervlakte diensten en gemeenschappelijke ruimtes / opp. kamers | 0.669 | 0.45568 | 0.91175 | 0.48429 | 0.58286 | 0.6044
| Kruis variant | Kruis Genk | Slinger Nieuwpoort | Patio Lommel | Patio Wijnegem | Toren Hoogstraten